## 十三中重点部位视频监控 (hidden)
杭十三中重点部位视频监控报价清单
货币单位：人民币
序号 | 设备名称 | 产品型号 | 单位 | 数量 | 单价 | 总价
1 | 高清半球 | 海康 | 个 | 36 | 500 | 18000
2 | 支架 | 海康 | 个 | 36 | 30 | 1080
7 | 监控专用硬盘 | 2T | 块 | 5 | 650 | 3250
8 | 24口交换机 | TP-LINK | 台 | 2 | 1000 | 2000
9 | 控制线 | RVV4*1.0 | 米 | 400 | 5.4 | 2160
10 | 网线 | UTP4 | 米 | 400 | 3.2 | 1280
11 | 电源线 | RVV2*1.0 | 米 | 400 | 3.2 | 1280
12 | 附件（PVC20管及配件） |  | 批 | 1 | 3000 | 3000
设备小计 | [5 empty] | 32050
A | 安装调试费 |  |  |  |  | 6410
B | 税金 |  |  |  |  | 3846
C | 系统总价： |  |  |  |  | 42306

## 嘉绿苑脉冲电子围栏
杭 州 市 嘉 绿 苑 中 学
电子围栏配置单
客户名称: |  |  |  |  | 围栏高度（米）： | 0.85
周界长度（米）： |  | 800 |  |  | 合金线数： | 4
周界形状： |  |  |  |  | 合金线间距（米）： | 0.2
防区数目： |  | 8 |  |  | 脉冲探测器(台)： | 4
大门数目： |  |  |  |  | 其它配件： | 根据防区数量配置
友情提示： 1、采购电子围栏时不能只看电子围栏的总体报价，要看配置数量是否充足，是否符合技术规范的要求。 2、要关注电子围栏相应配件的内在质量，同样功能的配件由于材质不同价格差异相对较大。配件的选择首先要考虑坚固、耐候、延年、美观。 3、要感受供货商的服务意识、专业程度和技术能力，并关注承诺的保修年限。 4、要警惕过低的报价，任何商业行为都会有成本支出，过低的报价不足以为客户提供优质、无忧的售后服务。
序号 | 名称 |  | 型号 | 图片 | 技 术 性 能 | 单位 | 数量 | 配置方案
1 | 脉冲探测器 | 双防区脉冲探测器 | BA801-FII |  | 输出电压2KV～10KV，高低压切换，脉冲能量≤5焦耳，短路、断线、防拆、失电多种报警方式。2个防区可以独立布撤防、每个防区可以独立驱动警号。 | 台 | 4 | 相邻防区用一台双防区探测器
3 | 脉冲探测器配件 | 主机防水箱 | BA-FSX |  | 不锈钢材料，规格500*400*180 mm | 只 | 4 | 每台探测器配一只
4 |  | 高压避雷器（含支架） | BA-BL |  | 氧化锌、复合材料 | 只 | 8 | 每防区配一只
5 |  | 高压绝缘线 | BA-GYX |  | HT双绝缘，抗≤2万伏高压，100米/卷 | 米 | 400 | 每防区配50米
6 |  | 旋转警灯 (含支架) | BA-XJD |  | 12V旋转声光红色警示灯，警笛音90分贝，LED灯珠，配L型不锈钢支架（厚2MM）。 | 只 | 8 | 一个防区配一只警灯
8 | 终端杆及配件 | 终端杆 | BA-ZD |  | 不锈钢方管38*38mm，壁厚1.5mm，高铜料，长85cm。 | 根 | 11 | 直线围墙最长可100米1根，拐角处两根，断开处两边各一根
9 |  | 终端杆帽子 | BA-ZDM |  | 防雨水，更美观。 | 个 | 11 | 等于终端杆数量
10 |  | 终端杆绝缘子 | BA-ZJ |  | PP工程复合材料，PP100%+4%UV，抗紫外线，防老化，线距可任意调节 | 个 | 88 | 终端杆数量*合金线条数*2
11 |  | 固定夹 | BA-GJ |  | 304不锈钢，用于终端绝缘子的连接 | 个 | 88 | 等于终端杆绝缘子的数量
12 |  | 终端杆专用底座 | BA-ZDZ |  | 镀彩锌，厚度3mm，终端杆可任意调节角度安装，赠送不锈钢配套螺丝。 | 只 | 22 | 终端杆数量*2
13 | 承力杆及配件 | 承力杆 | BA-CL |  | 玻璃钢 Φ25×85cm，空心圆杆，含帽子。 | 根 | 29 | 平均20米1根，即周界长度/20-终端杆数量
14 |  | 承力杆帽子 | BA-CLM |  | 防雨水，更美观。 | 个 | 29 | 等于承力杆数量
15 |  | 圆套型承力杆绝缘子 | BA-CLJ |  | ABS工程复合材料，ABS100%+4%，抗紫外线，防老化。 | 个 | 116 | 承力杆数量*线条数
16 |  | 承力杆固定件 | BA-CLG |  | 镀彩锌 | 个 | 58 | 承力杆数量*2
17 | 挂线杆及配件 | 挂线杆 | BA-GX |  | 玻璃钢Φ9.5×85cm，实心杆 | 根 | 160 | 平均4米1根，即周界长度/4-终端杆的数量-承力杆的数量
18 |  | 挂线杆绝缘子 | BA-GXJ |  | ABS工程复合材料，ABS100%+4%，抗紫外线，防老化。 | 个 | 640 | 挂线杆*线条数
19 |  | 挂线杆固定件 | BA-GXG |  | 镀彩锌 | 个 | 320 | 挂线杆数量*2
20 | 其他配件 | 专用合金导线 | BA-G20# |  | 多股铝镁合金线Φ2.0mm(400米/盘) | 米 | 3200 | 周界长度*合金条数（取整卷）
21 |  | 万向底座 | BA-WXD |  | 镀彩锌，厚度2mm，赠送不锈钢配套螺丝 | 个 | 189 | 承力杆*1个+挂线杆*1个
22 |  | 收紧器 | BA-JXQ |  | POM100%+4%UV POM复合材料，工程专用，100%全新料，添加抗紫外线专用材料，更抗老化，更耐用。 | 个 | 44 | 终端杆*合金线条数
23 |  | 线－线连接器 | BA-XL |  | 铝制精密件，防锈 | 个 | 88 | 紧线器*2
24 |  | 夜光警示牌 | BA-PY |  | PVC材料，200×100双面，字夜光型 | 块 | 80 | 10米1块
A |  | 脉冲主机+前端围栏，合计：
25 | 报警主机 | 64路总线报警主机 | BA-6064 |  | 1、可接64个设备，最大512个防区,双通讯总线输出,距离达2400米,通过放大器或光纤可延长距离；2、32个独立分区管理,可接32个键盘，分防区定时功能，配套报警中心软件，管理更加人性化；3、液晶键盘中文菜单，简单易懂，防区名称可根据客户需求编缉中文名,可通过免费配置软件对主机进行任意编程,调试极为方便；4、电话报警、CID协议上传接警中心，报警监控联动，电子沙盘，中文汉字打印； | 台 | 1 | 含液晶键盘及1个遥控器
26 |  | 双防区地址模块 | BA-612 |  | 可接入2个有线探测设备,总线通讯方式，工作电压:8.5-24V。 | 只 | 4
27 |  | 两路485HUB (RS485信号通用） | BA-1202 |  | 将1个RS485转换为2个485信号,起到信号隔离的作用,延长通讯距离,每个出线通道的通讯距离可以达到1200米 | 只 | 4
28 |  | 声光警号 | BA-SGJ |  | 报警主机配套警号 | 只 | 1 | 报警中心使用
29 | 软件 | 中心管理软件 | BA2000 |  | 接警中心软件,带加密狗。 | 套 | 1
B | 主控中心合计：
施工材料
30 | 信号传输 | 信号线 | RVVS2*0.5 |  | 用于报警主机和脉冲探测器之间信号传输，根据报警主机类型和控制室位置确定长度，多为总线方式。 | 米 | 1600
31 |  | 电源线 | RVV3*2.5 |  | 用于脉冲探测器供电，可总线供电或围墙边上就近取电。 | 米 | 500
32 |  | PVC管及辅助材料 | Φ25 |  | 信号线和电源线穿管敷设。 | 米 | 500
33 | 接地设备 | 接地桩 | 镀锌圆钢1.5米 |  | 前端围栏和探测器接地，每台探测器配一根 | 根 | 4
34 |  | 接地线 | BV6 |  | 每个接地桩配10米 | 米 | 40
35 | 辅材 | 尼龙扎带 |  |  | 固定警示牌 | 套 | 1
36 |  | 膨胀镙丝 | Φ8*60 |  | 固定万向底座，万向底座数量*2 | 只 | 438
37 |  | 不锈钢终端杆固定螺丝 | Φ6*55 |  | 不锈钢材质，用于固定终端杆 | 套 | 22 | 等于终端杆专用底座数量
38 |  | 自攻螺丝 | Φ4*12 |  | 用于固定承力杆绝缘子 | 套 | 116 | 等于承办杆绝缘子数量
39 |  | 不锈钢固定件固定螺丝 | Φ5*12 |  | 不锈钢材质，用于固定承力杆、挂线杆，与固定件配合使用。 | 套 | 756 | 等于承力杆固定件数量*2+挂线杆固定件数量*2
C | 施工材料合计：
D |  | 器材合计 | A+B+C
E |  | 安装调试费
F |  | 税金 | D*10%
G |  | 总计 | D+E+F
具体可根据实际需求配，特殊围墙如需增补，费用另计，如要改变材质，需要补差价。(图片仅供参考，以实物为准)
说明：
1.我们注重于我们的产品品质和口碑！我们给您配置的绝缘子、紧线器等配件是我们以全新料生产的，达到出口欧洲标准品质的产品。
2.除膨胀螺丝，其他系统所需螺丝均赠送，皆为不锈钢螺丝。
3.以上单价不含税，不含运费，开票加10个点；
4.我司生产的探测器保修叁年，终身维修！

## 嘉绿苑重点部位视频监控
杭州嘉绿苑中学重点部位视频监控报价清单
货币单位：人民币
序号 | 设备名称 | 产品型号 | 单位 | 数量
1 | 网络红外枪机 | DS-2CD2T10QD | 台 | 30
2 | 红外枪机支架 | DS-1213ZJ | 个 | 30
3 | 监控专用硬盘 | 2T | 块 | 10
4 | 8口交换机 | TP-LINK | 台 | 3
5 | 红外报警器 | DT-706 | 台 | 5
6 | 控制线 | RVV4*1.0 | 米 | 300
7 | 网线 | UTP4 | 米 | 2400
8 | 电源线 | RVV2*1.0 | 米 | 2400
9 | 附件（PVC20管及配件） |  | 批 | 1
设备小计
A | 安装调试费
B | 税金
C | 系统总价：