## 设备清单
十三校园广播系统方案
序号 | 设备名称 | 型号 | 规格参数 | 单位 | 数量 | 单价（元） | 合价（元） | 推荐品牌
一 | 主系统
1 | 数码编程分区控制器 |  | 轻触式快捷流向性按键操作编程，液晶屏显示中文或英文图形与文字结合操作菜单； ▲全新编程模式，8个主程序，1个特殊备用程序，一键调用当天与明天程序运行。并可预设晴天雨天运行模式； ▲可对内置MP3音源进行编程定时播放，采用SD卡存储MP3音乐，可以无限扩展存储容量；设有快捷键，一键调用MP3曲目，简单、方便； ▲主机自带5进10出功率分区，实现编程自动或手动分区广播，打破传统的操作模式，随意打开分区通道； ▲设网络总线，可控制16台分区器，最大可达160个广播分区，实现编程自动或手动分区广播； 24小时精确到秒全天候按星期制运行程序，定时播放可达99曲； 内置输出音源监听功能，并可调监听音量； ▲设有4路可编程定时控制电源及2路辅助电源插座，手动操作/自动运行。并设有外接电源时序器的扩展接口； ▲消防信号触发，主机所接电源自动上电，全部分区自动打开，报警复位，转入正常广播； 停电自动保护，所有编辑程序内容不丢失，来电自动恢复运行； ▲支持RS232电脑接口，所有功能由电脑直接控制； ▲电脑对主机编程、配制，再下载到主机，使繁琐的手机编程变得简单方便； 远程遥控功能，通过电脑对遥控按键进行功能配制，可将遥控器任意键配制成电源管理、MP3 播放及分区控制； 支持主机脱机运行； | 台 | 1 |  |  | ITC/LISTEN
| PC控制软件 |  | 包含遥控设置，设备控制，编辑程序等功能。 | 套 | 1 |  |  | ITC/LISTEN
2 | 远程多功能遥控器 |  | 简洁大方的外观；人性化的操作方式。 超强可遥控距离，可达300米。 可预设12个任务键：任务键可实现任意时间、任意数量分区、任意音量的任意音乐播放或实时呼叫。 仅限主控机配套使用。 | 台 | 1 |  |  | ITC/LISTEN
3 | 电源时序器 |  | 16路电源输出，每路输出AC220V(10A)， 电源插口总容量达 6KVA； 设有电子锁开关，可手动控制16个电源上断电；也可与定时器、智能控制器相连接，实现自动控制； 16路电源插座依次间隔1秒打开； 有1路24V消防信号输入接口；1路消防短路报警触发信号输出。 ▲提供国家强制3C认证 | 台 | 1 |  |  | ITC/LISTEN
4 | 幻象供电台式话筒 |  | 换能方式：电容式 ▲指向性：心形指向性 讯噪比 ：65dB SPL 1KHz 于是 1Pa 频率响应：20-18KHz 输出阻抗：75Ω 平衡 灵敏度： -40dB±2dB 动态范围：109dB, 1KH ▲供电电压：DC3V/幻象48V 咪管长度： 410mm，可加长 咪线长度、配置：8米单芯、卡龙母+卡龙公 单支话筒重量：0.78KG 输出、指示：平衡、座灯、管灯 开关：电子轻触 | 台 | 6 |  |  | ITC/LISTEN
5 | 主备功放切换器 |  | 1. 标准机柜式设计(2U)，黑色氧化铝拉丝面板，人性化的抽手，考究的工艺，尽显高档气质； 2. 具有4路完全相同的独立切换通道，供4台主功放和4台备用功放通道切换； 3. 自动检测声频功放故障并在主功放和备用功放之间自动切换 ，自动切换时间小于0.2S； 4. 可手动切换主功放和备用功放； 5. 有4组功率信号输出端子，接扬声器； 6. 简明的LED指示灯显示工作状态，一目了然。 | 台 | 1 |  |  | ITC/LISTEN
6 | 纯后级功放1000W(1主1备) |  | ▲1通道LINE不平衡TRS输入，1通道LINE不平衡TRS级联输出； 1通道LINE平衡XLR输入，1通道LINE平衡XLR级联输出； 面板带音量调节旋钮； ▲产品具有良好的短路、过载、过热等自我保护； 2种功率输出方式：定压输出100V、70V和定阻输出4～16Ω。 ▲额定输出功率：1000W ▲提供国家强制3C认证。 | 台 | 2 |  |  | ITC/LISTEN
7 | 可编程控制十分区器 |  | 具有1路背景音乐功放输入和1路紧急广播功放输入； ▲有10路功率信号输出，分10个区，可任意控制选通； 有2路报警短路触发信号输出至报警信号发生器； 十个分区单独LED指示灯设计，指示灯能显示每个分区的工作状态，有寻呼和报警强切时，LED工作指示灯由绿色变为红色； 有10路报警短路触发信号级联输出至下一台单线路十分区矩阵器； ▲设有RJ45通讯协议接口，可以和系统主机相连，使主机可以自动精确控制到每一个分区； 轻触式按键设置地址码的方式,简单方便,满足配合主机使用时的地址确认； 有记忆功能，断电不丢失记忆，市电恢复自动选通。 ▲受远程遥控器控制。 | 台 | 7 |  |  | ITC/LISTEN
8 | 走廊吸顶音箱 |  | 6W，100V | 个 | 6 |  |  | ITC/LISTEN
9 | 教室音柱 |  | 10W,100V | 个 | 2 |  |  | ITC/LISTEN
10 | 带接杆移动音箱 |  | 功率：200W或以上；带无线话筒（1个手持一个耳麦）、USB接口、SD卡、磁带、dvd、外接音频输入至少一个 | 台 | 1 |  |  | 先科/新科
11 | 音频光端机 |  | 主芯片为进口芯片,信噪比>=80dB,带两路以上开关量控制，至少4路音频输入输出，同时具备AUDIO和BNC接口音频输入输出。 | 对 | 1 |  |  | NTK/西门子/阿尔卡特
设备合计
二 | 周边材料
1 | 广播线材RVVP2*2.5 |  | 国标 | 米 | 5600 |  |  | 天成/秋叶原/润通
2 | 光纤跳线 |  | 40米 | 对 | 2 |  |  | 定制
3 | 广播接线端子排 |  | 15A（30路）带导轨 | 套 | 3 |  |  | 国产配套
4 | 镀锌管 |  |  | 米 | 120 |  |  | 华崎
5 | 桥架 |  | 200mm*100mm | 米 | 30 |  |  | 龙凯
6 | 平行弯 |  | 200mm*100mm | 个 | 4 |  |  | 龙凯
7 | 垂直弯 |  | 200mm*100mm | 个 | 4 |  |  | 龙凯
8 | 铁膨胀 |  | 8mm | 颗 | 100
9 | 铁丝 |  |  | KG | 5
10 | 扎带 |  | 20cm | 包 | 20
11 | 弱电箱 |  | 400*300*120mm | 个 | 2 |  |  | 国产配套
12 | PE管 |  | Ф50mm | 米 | 100 |  |  | 波达
13 | 不锈钢线槽 |  | 300*100mm | 米 | 2 |  |  | 定制
14 | 弱电手孔井 |  | 60*60*50cm | 口 | 4
15 | 破路挖沟 |  |  | 个 | 8
材料合计
三 | 设备材料合计
四 | 施工费（三*10%） |  | 包含安装调试费
五 | 税金（三*5%）
六 | 总造价

## 预估价格 (hidden)
十三中大报告厅录播及音响工程方案
序号 | 设备名称 | 品牌 | 设备型号 | 规格参数 | 单位 | 数量 | 单价（元） | 合价（元） | 推荐品牌
一 | 录播系统
1 | 录播工作站 |  |  | 1. ★嵌入式一体化硬件设计，DC12V安全供电可保证7*24小时无故障工作，功耗≤60W,稳定可靠。 2. 集视频直播、同步录制、远程导播、在线点播、远程交互、用户管理于一体。 3. 录播主机存储为1T以上，设备机身应≤2U。系统的启动不依赖于硬盘，硬盘损坏也不影响系统的直播。 4. 视频及课件信号全硬件采集：视频接口:VGA * 1;HDMI * 2;3G/HD-SDI *4 ;YPbPr * 2；标清视频接口：S-Video *2;CVBS * 2; 千兆网络接口*1。 5. ★录播主机必须是高度集成，同时支持4路(1080P)或以上全高清视频+1路VGA信号输入；不需要额外增加编码器或其他辅助设备，即可完成视频的录制。 6. 直播：实现1080P全高清视频的直播、点播，并向下兼容720P和540P。 7. H.264视频编解码技术;视频格式：MP4;音频编码：AAC。 8. 编码码流：编码码流48Kbps~10Mbps可调。 9. 录播正面配置控制按钮和2.2寸彩色液晶屏。通过按钮直接设置IP相关参数； 10. ★至少支持2路HDMI电影画面输出接口（音频同步输出），不需要接其他转换设备，可选择任何一台摄像机的视频环出；该接口可以直接将直播画面输出到大屏、非编等设备中，无延迟、非网络接口；分辨率可任意设置，最大支持1920*1080。 11. 系统支持双码流工作模式，即在1080P标准录制的同时，以720P的标准进行直播。 12. 提供录播主机3C证书复印件加盖原厂商公章； 13. 提供中央电化教育馆专家鉴定证书复印件加盖原厂商公章。 | 台 | 1 | 62000 | 62000 | 盈可视、奥威亚、迪光、翰博尔
2 | 录播管理系统 |  |  | 1． ★嵌入式管理系统，内置于录播主机中，基于B/S架构，避免病毒的干扰。 2． 支持用户认证管理及用户分级别管理，登录后才能观看或下载相应级别的直播节目。普通教师可以上完课后回办公室登陆下载相应的视频文件，管理员具有注销其它登录用户功能，确保资源的合理使用。 3． 能根据课堂教学进程，自动对教师全景、教师特写、学生全景、学生特写、板书特写、课件信号等6路视频信号进行智能切换、剪辑，最后形成完整的课件实况录像。 4． 具有全自动、手动、半自动三种方式，实现教师教学、学生听课、板书、电脑、师生互动等多场景的自动或手动切换。 5． 在全自动切换时可实现同屏对话模式，即老师视频学生视频同屏显示。 6． 具备字幕、动态片头片尾、台标或LOGO的自动添加功能。 7． 提供多种视频转场特效效果，以满足实时录制课件的渲染氛围。 8.提供录播管理系统的软件产品登记证书和著作权证书。 | 套 | 1 | 28000 | 28000 | 盈可视、奥威亚、迪光、翰博尔
3 | 流媒体直播软件 |  |  | 1、★支持跨网段、广域网的直播和点播、支持组播、单播，适用与各种网络环境；网络服务端口可支持自行定义功能。流媒体直播非网络延时<=1秒。直播时支持自动断线重连功能。最大直播/录制分辨率在1920x1080。 2、可通过IE浏览器进行设备的远程配置、管理录制、直播、用户管理及IP地址的修改等等操作。 3、提供流媒体直播软件著作权证书。 | 套 | 1 |  | 0 | 盈可视、奥威亚、迪光
4 | 流媒体导播软件 |  |  | 1． ★纯IE远程导播平台（而不是远程桌面及客户端及硬件导播台的方式），导播平台集视频预览、直播输出监视、视频切换、音频调整、录制模式等，在一个IE界面中显示及操作；每一路视频支持8个预置位。 2． 具备远程导播功能，支持ipad控制、导播；手持终端接收直播、点播。 3． 具备10种以上的导播切换模式，对音视频、屏幕进行自动切换，包括：教师与学生的画面切换、教师与屏幕的画面切换，画中画的视频切换等，能够进行多视频的画面叠加，画面叠加位置可以任意设置，并可自定义。 4． 内置鼠标点击跟踪技术和传统的上、下、左、右云台控制功能和滚轮变焦控制功能；每一路视频支持8个预置位设置 5． 提供流媒体导播软件产品登记证书和著作权证书。 | 套 | 1 |  | 0 | 盈可视、奥威亚、迪光
5 | 硬件导播台 |  |  | 1． ★采用专业硬件导播台; 2． 导播台上有自动、手动两个切换键，按下自动键，跟踪机将与录播机联通，由跟踪机来控制摄像机的动作，并自动进行多机位的视频切换。按下手动键，则由人工来控制整个拍摄的过程。 3． 操作简单、易控制，导播台可任意选定一路视频进行拍摄，针对每路视频可设6个以上预置位，通过摇杆控制云台和镜头可上、下，左、右，拉近拉远随意控制，移动的速度可分为快、中、慢三种，镜头切换时可选择直切和叠画两种方式； 与录播系统同一品牌,并提供产品实物图 | 套 | 1 | 3000 | 3000 | 盈可视、奥威亚、迪光
6 | 一体化高清摄像机 |  |  | 1. ★一体化高清摄像机， 1/2.8英寸HD CMOS传感器,有效像素达到2百万（16：9）；18倍光学变焦以上。 2. 针对不同应用需求，支持1080p/601080p/50,1080p/30,1080i/60,720p/60，1080p/25,1080i/50,720p/50多格式信号；通过SDI接口终端，进行长距离，高质量的高清图像传输； 3. 水平转动范围：±170°。俯仰转动范围：－30°～＋90°。可倒装。 4. 水平分辨率：650电视线以上； 5. ★同时输出1路HD-SDI信号、1路DVI信号； 6. ★可提供国家权威部门质量检验报告； | 台 | 4 | 6000 | 24000 | 盈可视、奥威亚、迪光
7 | 图像跟踪主机 |  |  | 1． 采用一体化嵌入式设计，机身为1U，稳定可靠，采用图像识别技术跟踪；1台设备完成教师、学生、板书全自动跟踪。 2． 教师和学生无需佩戴、操作任何设备；进行常态化教学。 3． 支持不少于3路摄像的跟踪定位拍摄，分别对应教师区、学生区、板书区于一体；视频输入接口：≥3路；分辨率：720x576-PAL@25、720x480-NTSC@30 4． ★含3台（或以上）图像分析摄像机，靠天花板安装或高度不低于2.2米，避免学生破坏； 5． 提供室内定位系统专利证书。 | 台 | 1 | 26000 | 26000 | 盈可视、奥威亚、迪光
8 | 跟踪管理系统 |  |  | 1． 嵌入式管理系统，与跟踪主机紧密结合；基于B/S架构，通过IE等浏览器即可进行管理。 2． 支持区域屏蔽功能，避免这个区域的人员干扰活动，提高系统识别效果。 3． 可根据图像的运动点进行图像分析判断，运动点的休积大小用户可按实际需求自行设置；可屏蔽单个或多个学生举手发言触发。 4． 抗干扰能力强大：不受光线、声音、电磁等等外在的环境影响。 5． 提供图像跟踪管理系统的软件产品登记证和著作权证书。 | 套 | 1 | 18000 | 18000 | 盈可视、奥威亚、迪光
9 | 智能切换系统 |  |  | 1．内置在图像跟踪主机中，基于B/S架构，方便调试。 2．★教师在上课时，无需带任何跟踪设备，教师在教坛区域任意走动时，系统自动切换到教坛全景，当教师处于静止时，系统自动切换到教师特写，教师书写板书时系统自动切换到板书特写，板书特写跟踪可实现在4米长的黑板上从左边跟踪到右边； 3．★学生跟踪采用图像垂直变量跟踪技术,学生无身高要求，适用于阶梯教室、中小学一年级至初中三年级学生的跟踪。学生回答问题时，只需站立起来，系统自动先给学生一个全景画面，然后再给一个特写镜头；当有两个学生回答问题时，系统自动切换到学生全景；当回答完问题的学生坐下时，系统自动返回给教师镜头。学生频繁起立回答问题时，只切换到学生全景进行拍摄。 4．提供拍摄智能切换软件产品登记证书和著作权证书。 | 套 | 1 | 6000 | 6000 | 盈可视、奥威亚、迪光
10 | 拍摄行为识别系统 |  |  | 1．内置在图像跟踪主机中，基于B/S架构，方便调试。 2.具有多人员识别与拍摄策略；单人员是特写拍摄、多人员是全景拍摄。 3.采用连续性识别与定位拍摄技术，实时跟拍每一个位置，保障拍摄的流畅与自然；也特别适合板书中公式等书写过程拍摄；支持移动速度的设置。 4.具有“模糊防抖”功能，避免人员小幅度活动时引起的摄像机画面抖动现象。 5.提供拍摄行为识别软件产品登记证书和著作权证书。 | 套 | 1 | 6000 | 6000 | 盈可视、奥威亚、迪光
11 | 一拖二无线手持麦克风 | 得胜 | TS-8807HH | 系统指标：• 传输距离大于等于70米 • 频率范围: 740-790MHz • 调试方式: 宽带FM • 可调范围: 50MHz • 信道数量: 200 接收机 • 接收器方式: 二次变频超外差 • 中频频率: 第一中频: 110MHz 第二中频: 10.7MHz • 无线接口: BNC/50Ω • 灵敏度: 12dBuV (80dBS/N) • 灵敏度调节范围: 12-32 dBuV • 杂散抑制: >75dB • 最大输出电平: +10dBV 发射器 • 输出功率: 高功率10mW 低功率3mW • 杂散抑制: -60dB • 供电: 两节AA 电池 • 使用时间: 10mW 时大于10个小时 3mW 时大于15个小时 | 套 | 4 | 2600 | 10400 | 得胜、咪宝、SHURE
12 | 现场拾音话筒 | 铁三角 | AT846/O | 吸顶安装 元件 固定式充电背板，永久极性电容收音头 指向性 全方向性指向性 频率响应 54~20,000 Hz 开路灵敏度 -33 dB (22.4 mV) 以 1V 于 1 Pa 阻抗 100 欧姆 最大输入声压级 131 dB 声压, 1 kHz 于 1% T.H.D. 信噪比 >69 dB, 1 kHz 于 1 Pa | 套 | 2 | 4000 | 8000 | 铁三角、森海塞尔、舒尔
13 | 一键式录播控制系统 |  |  | 1． ★录播一键式面板与多媒体中控集成在一起，无需再安装多媒体中控面板； 2． 老师通过安装于讲台上的控制面板实现自动直播/录制，老师上课时轻按直播/录制按钮，课件开始录制；下课时老再轻按停止直播/录制按钮，课件录制完成，同时具有暂停和锁定VGA图像等功能。 3． 中控面板带总电源、投影机电源、录播设备电源控制等按钮，实现一键式上课、下课。 4． 支持3路VGA（台式电脑、笔记本、展台）输入、3路VGA输出。支持I/O口，面板接口、控制串口、投影串口。220V供电输入*1、220V供电输出*4。 | 套 | 1 | 3500 | 3500 | 盈可视、奥威亚、迪光
14 | 视频资源管理平台 |  |  | 1.可预约录播教室，教师上完课后，录制的视频资源会自动上传至该教师教学视频资源管理平台的子目录。 2.教学视频资源管理平台可设置录播设备参数，不限制接入的录播设备的数量，对于接入的设备，可完全融入平台，无缝点播、直播，并可实现录播设备状态的监控。 3.具备知识点搜索，虚拟切片，打点功能，无需后期编辑视频就可以直接通过页面搜索框找到视频中某个相关知识点的片段，即刻观看。知识点、教学环节、高标清切换内置在播放器内侧。 4.系统采用模块化的架构设计，可与学校原有资源管理系统整合。 | 套 | 1 | 55000 | 55000 | 盈可视、奥威亚、迪光
15 | 直播、点播服务器 |  |  | Cpu:英特尔® 至强® 处理器E5-2609 2.4GHz Cache 10MB 内存：2*8GB DDR3 1600内存，支持SATA/SAS Raid 0/1/5，2*1TB SAS热插拔 3.5寸硬盘(7200转);键盘鼠标 | 台 | 1 | 15000 | 15000 | HP、DELL、联想
16 | 实物展台 |  |  | 130万像素、A4幅面；1/3英寸图像传感器；水平清晰度≥800线；光学变焦≥12倍；展台必须带有USB接口，连接计算机后支持展台画面下电子白板操作；输入接口VGA×2，AV×2；输出接口：VGA×2（断电直通，带切换）照明系统底、侧灯为三基色LED灯； | 台 | 1 | 2200 | 2200 | 鸿合、华银、高科
17 | 定制电子白板 |  |  | 1、尺寸：150英寸，16：9，防划防撞，表面防撞击；2、分辨率：1920×1080（1080P）；3、对比度：≥5000:1，视角：≥178°，4、触控技术：红外或者光学；5、对管多点触摸技术（采用内置触摸技术，非外挂）支持多点触摸：至少支持4点以上触摸和书写；连接方式：USB连接；6、整机保修三年或以上 | 块 | 1 | 40000 | 40000 | 天士博、鸿合、普罗米修斯
18 | 推拉式绿板 |  |  | 方便电子白板的安装与拆卸。上下推拉结构(内置轨道,外框和轨道一体化设计)。 基本尺寸：宽度3000mm，高度保证与电子白板物理尺寸配套；并可根据学校实际情况进行调整；配套的活动绿板装备自锁装置，完全遮挡并保护一体机后可锁定。 | 套 | 1 | 2500 | 2500 | 万鹰、华育、视康
19 | 交换机 |  |  | 千兆以太网交换机 应用层级：二层传输速率：10/100/1000Mbps，端口描述：24个10/100/1000Mbps自适应 | 台 | 1 | 1500 | 1500 | 华为、H3C、D-LINK
20 | 教师机和导播电脑 |  |  | CPU：≥Intel Core I5-3230 主频3.2GHz；内存：≥4GB；硬盘容量≥1TB，, 1G独立显卡， DVD刻录；1000 MHz集成网卡；21寸宽屏；键盘鼠标 | 台 | 2 | 5000 | 10000 | HP、DELL、联想
21 | 西湖区汇智网对接 |  |  | 录播系统合成输出信号必须能输出到西湖教育汇智网“录播室”栏目中，在汇智网上实现统一直播。直播分辨率至少达到1024*768。 | 项 | 1 |  | 0 | 定制
22 | 和视像中国平台对接 |  |  | 录播系统合成输出信号必须能输出到“视像中国”的视频会议中，在“视像中国”中实现视频会议功能。直播分辨率至少达到1024*768。 | 项 | 1 |  | 0 | 定制
23 | 手动摄像位布线点 |  |  | 在录播区域内预布3路手动摄像机位布线：每路含电源接口，数据接口到设备间。1.超六类线6根。2.2.0MM电源线6根。（从学生上课区拉到录播控制室） | 批 | 1 | 2000 | 2000
18 | 安装附件 |  |  | 各种线缆、接插件、VGA切换器、分配器等 | 批 | 1 |  | 0 | 国产
| 小计 | [6 empty] | 323100
二 | 扩声系统
1 | 调音台 | YAMAHA | MG16XU | 16路模拟带效果调音台 最多10个话筒 / 16个线路输入 (8个单声道 + 4个立体声) 4编组母线 + 1立体声母线 4 AUX (包括FX) 单旋钮压缩器 | 台 | 1 | 5500 | 5500 | YAMAHA、A&H、Soundcraft
2 | 数字音频处理器 | DBX | PA | 2组输入，6组输出 立体声反馈抑制器2×12组快速跟踪陷波滤波器 双28段图示均衡器 2×3，2×4，2×5，2×6分频组合选择 立体声多段参数均衡器 | 台 | 1 | 4500 | 4500 | DBX、BSS、TOA
3 | 一体式线阵列音箱 | TOA | HX-5 | 连续粉红噪音≥200W 连续节目≥600W 额定阻抗：8欧 指向性角度：水平≥100°，垂直:15°~60°可调 灵敏度≥96dB(60°模式)，99dB(15°模式) 扬声器元件：低频:12cm圆锥型×4 高频:圆顶型×12 每组不少于4只单元，垂直角度可调 | 组 | 2 | 8000 | 16000 | TOA、EAW、RCF
4 | 线阵列低音音箱 | TOA | FB-120B | 连续粉红噪音≥200W 连续节目≥600W 额定阻抗：8欧 灵敏度≥96dB(1W,1m)在1/2自由声场安装 频率响应不劣于40-1,200Hz(-10dB) 扬声器元件30cm圆锥型 | 只 | 2 | 7000 | 14000 | TOA、EAW、RCF
5 | 线阵列吊架 | TOA | 原装 | 线阵列原装配套 | 套 | 2 | 2000 | 4000 | TOA、EAW、RCF
6 | 返听音箱 | TOA | H-2 | 嵌入式吸顶安装 单元可坐360°转动 功率：120W(连续程序/4Ω) 灵敏度：88dB(1W/1m,1/2空间) 频率响应：100~20,000Hz(-10dB,1/2空间) 单元：10cm锥形低音(釹质磁铁)，2.5cm平衡式圆拱形高音 | 只 | 2 | 2000 | 4000 | TOA、EAW、RCF
7 | 功放 | TANE | TLA600 | 输出功率8Ω≥600W*2 输出功率4Ω ≥900W*2 桥接输出功率8Ω≥1800W | 台 | 2 | 6000 | 12000 | TANE、RCF、TOA
8 | 功放 | TANE | TLA300 | 输出功率8Ω≥300W*2 输出功率4Ω ≥450W*2 桥接输出功率8Ω≥800W | 台 | 1 | 5000 | 5000 | TANE、RCF、TOA
9 | 无线鹅颈会议话筒 | 得胜 | TS-8807HH | 系统指标：• 传输距离大于等于70米 • 频率范围: 740-790MHz • 调试方式: 宽带FM • 可调范围: 50MHz • 信道数量: 200 接收机 • 接收器方式: 二次变频超外差 • 中频频率: 第一中频: 110MHz 第二中频: 10.7MHz • 无线接口: BNC/50Ω • 灵敏度: 12dBuV (80dBS/N) • 灵敏度调节范围: 12-32 dBuV • 杂散抑制: >75dB • 最大输出电平: +10dBV 发射器 • 输出功率: 高功率10mW 低功率3mW • 杂散抑制: -60dB • 供电: 两节AA 电池 • 使用时间: 10mW 时大于10个小时 3mW 时大于15个小时 | 套 | 2 | 2600 | 5200 | 得胜、咪宝、SHURE
10 | 一拖二无线手持麦克风 | 得胜 | TS-8807HH | 系统指标：• 传输距离大于等于70米 • 频率范围: 740-790MHz • 调试方式: 宽带FM • 可调范围: 50MHz • 信道数量: 200 接收机 • 接收器方式: 二次变频超外差 • 中频频率: 第一中频: 110MHz 第二中频: 10.7MHz • 无线接口: BNC/50Ω • 灵敏度: 12dBuV (80dBS/N) • 灵敏度调节范围: 12-32 dBuV • 杂散抑制: >75dB • 最大输出电平: +10dBV 发射器 • 输出功率: 高功率10mW 低功率3mW • 杂散抑制: -60dB • 供电: 两节AA 电池 • 使用时间: 10mW 时大于10个小时 3mW 时大于15个小时 | 套 | 1 | 2600 | 2600 | 得胜、咪宝、SHURE
11 | 一拖一无线耳麦 | 咪宝 | ACT-718 | 系统指标：• 传输距离大于等于70米 • 频率范围: 740-790MHz • 调试方式: 宽带FM • 可调范围: 50MHz • 信道数量: 200 接收机 • 接收器方式: 二次变频超外差 • 中频频率: 第一中频: 110MHz 第二中频: 10.7MHz • 无线接口: BNC/50Ω • 灵敏度: 12dBuV (80dBS/N) • 灵敏度调节范围: 12-32 dBuV • 杂散抑制: >75dB • 最大输出电平: +10dBV 发射器 • 输出功率: 高功率10mW 低功率4mW • 杂散抑制: -60dB • 供电: 两节AA 电池 • 使用时间: 10mW 时大于10个小时 3mW 时大于15个小时 | 套 | 2 | 3200 | 6400 | 得胜、咪宝、SHURE
11 | 时序电源 | 国产 | 16路 | 16路32A | 台 | 1 | 2000 | 2000 | 国产
12 | 机柜 | 国产 | 配套 | 宽600*深800*高2000 | 台 | 1 | 1500 | 1500 | 国产
13 | 辅材 | 国产 | 配套 | 配套 | 批 | 1 | 4000 | 4000 | 国产
| 小计 | [6 empty] | 86700
三 | 投影系统
1 | 高清投影机 |  |  | 预留管线接口 | 台 | 1 | 0 | 0 | 预留管线接口
2 | 投影机电动升降机构 | 精仪达 | TZP-853BR-90 | 特性：高精度定位设计，定位精度：≤0.5mm；外观简洁大方，结构紧凑；铝合金框架结构，坚固耐用。 机械机构：多节铝合金方管，双开式内开门； 设备尺寸：W758×D758×H850mm; 开孔尺寸：W770×D770mm； 伸出行程：100~900mm； 建议投影机尺寸：≤W580×D580×H270mm(含镜头和接线)； 内置线缆：RV2.5×3、RV75-3×6、UTP×2； 额定负载：≤25KG； 运行时间：185~195sec； 空载功耗：280W； 最大功耗：840W； 控制方式：触点及485 | 套 | 1 | 25000 | 25000 | 精仪达、富力创达、常青树
4 | HDMI双绞线延长器 | UNISENG | CAT6-HDMI/TR | 1.支持 HDMI 1.3/HDCP1.1 & 1.2； 2.支持点对点、点对多点以及级联的传输方式； 3.支持点对点传输方式最远传输距离可达150 米； 4.最高支持分辨率1920 * 1200。 | 对 | 5 | 4000 | 20000 | UNISENG、快捷、TANE
5 | HDMI矩阵 | UNISENG | US-HDMI404 | HDMI信号4进4出 | 台 | 1 | 13000 | 13000 | UNISENG、快捷、TANE
6 | 辅材 | 国产 | 配套 | 配套 | 批 | 1 | 3000 | 3000 | 国产
| 小计 | [6 empty] | 61000
四 | 设备材料合计 | [6 empty] | 470800
五 | 安装费 | [6 empty] | 47080
六 | 税金 | [6 empty] | 25894
七 | 总造价 | [6 empty] | 543774